## Feuil1
MCCauley 6948
Advance ratio | C_THRUST | C_POWER | C_THRUST | C_POWER | Efficiency
0 | 0.0936 | 0.0594 | 0.078624 | 0.049896 | 0
0.1 | 0.0927 | 0.0585 | 0.077868 | 0.04914 | 0.15846
0.2 | 0.0918 | 0.0576 | 0.077112 | 0.048384 | 0.31875
0.3 | 0.0909 | 0.0558 | 0.076356 | 0.046872 | 0.48871
0.4 | 0.0828 | 0.054 | 0.069552 | 0.04536 | 0.61333
0.5 | 0.0738 | 0.0522 | 0.061992 | 0.043848 | 0.7069
0.6 | 0.063 | 0.0495 | 0.05292 | 0.04158 | 0.76364
0.7 | 0.049 | 0.0432 | 0.04116 | 0.036288 | 0.79398
0.8 | 0.036 | 0.0342 | 0.03024 | 0.028728 | 0.84211
0.9 | 0.02 | 0.0225 | 0.0168 | 0.0189 | 0.8
1 | 0.004 | 0.009 | 0.00336 | 0.00756 | 0.44444
1.2 | -0.0173 | -0.0186 | -0.014532 | -0.015624 | 1.1161
1.4 | -0.014 | -0.0408 | -0.01176 | -0.034272 | 0.48039
1.6 | -0.0202 | -0.0694 | -0.016968 | -0.058296 | 0.46571
x 0,84
For reference Flightgear c172p
0 | 0.068 | 0.058 |  |  | 0
0.1 | 0.068 | 0.062 |  |  | 0.10968
0.2 | 0.067 | 0.06 |  |  | 0.22333
0.3 | 0.066 | 0.058 |  |  | 0.34138
0.4 | 0.064 | 0.052 |  |  | 0.49231
0.5 | 0.062 | 0.0457 |  |  | 0.67834
0.6 | 0.059 | 0.0436 |  |  | 0.81193
0.7 | 0.054 | 0.042 |  |  | 0.9
0.8 | 0.043 | 0.0372 |  |  | 0.92473
0.9 | 0.031 | 0.0299 |  |  | 0.93311
1 | 0.019 | 0.0202 |  |  | 0.94059
1.1 | 0.008 | -0.0111 |  |  | -0.79279
1.2 | -0.001 | -0.0075 |  |  | 0.16
1.3 | -0.008 | -0.0111 |  |  | 0.93694
1.4 | -0.019 | -0.0202 |  |  | 1.3168
1.5 | -0.029 | -0.028 |  |  | 1.5536
1.6 | -0.04 | -0.0346 |  |  | 1.8497
1.7 | -0.05 | -0.0389 |  |  | 2.1851
1.8 | -0.057 | -0.0421 |  |  | 2.4371
1.9 | -0.061 | -0.0436 |  |  | 2.6583
2 | -0.064 | -0.0445 |  |  | 2.8764
2.1 | -0.066 | -0.0445 |  |  | 3.1146
2.2 | -0.067 | -0.0442 |  |  | 3.3348
2.3 | -0.068 | -0.0431 |  |  | 3.6288
2.4 |  | -0.0424 |  |  | 0
5 | -0.068 | -0.0413 |  |  | 8.2324
Aeromatic V3 | MCCauley 6948
0 | 0.0621 | 0.0578 |  |  | 0
0.05 | 0.0583 | 0.0555 |  |  | 0.052523
0.1 | 0.0547 | 0.0532 |  |  | 0.10282
0.15 | 0.0513 | 0.0509 |  |  | 0.15118
0.2 | 0.0481 | 0.0486 |  |  | 0.19794
0.25 | 0.0451 | 0.0463 |  |  | 0.24352
0.3 | 0.0422 | 0.0441 |  |  | 0.28707
0.35 | 0.0393 | 0.0418 |  |  | 0.32907
0.4 | 0.0366 | 0.0395 |  |  | 0.37063
0.45 | 0.034 | 0.0372 |  |  | 0.41129
0.5 | 0.0315 | 0.0349 |  |  | 0.45129
0.55 | 0.029 | 0.0326 |  |  | 0.48926
0.6 | 0.0265 | 0.0303 |  |  | 0.52475
0.65 | 0.0241 | 0.0279 |  |  | 0.56147
0.7 | 0.0218 | 0.0255 |  |  | 0.59843
0.75 | 0.0194 | 0.0231 |  |  | 0.62987
0.8 | 0.017 | 0.0206 |  |  | 0.66019
0.85 | 0.0147 | 0.0181 |  |  | 0.69033
0.9 | 0.0123 | 0.0155 |  |  | 0.71419
0.95 | 0.0099 | 0.0128 |  |  | 0.73477
1 | 0.0075 | 0.0101 |  |  | 0.74257
1.05 | 0.0051 | 0.0073 |  |  | 0.73356
1.1 | 0.0026 | 0.0044 |  |  | 0.65
1.15 | 0.0001 | 0.0014 |  |  | 0.082143
1.2 | -0.0025 | -0.0017 |  |  | 1.7647
1.25 | -0.0051 | -0.005 |  |  | 1.275
1.3 | -0.0078 | -0.0083 |  |  | 1.2217
1.35 | -0.0105 | -0.0117 |  |  | 1.2115
1.4 | -0.0133 | -0.0153 |  |  | 1.217
1.5 | -0.0192 | -0.0229 |  |  | 1.2576
1.6 | -0.0253 | -0.031 |  |  | 1.3058
1.7 | -0.0318 | -0.0398 |  |  | 1.3583
1.8 | -0.0387 | -0.0492 |  |  | 1.4159
1.9 | -0.0459 | -0.0594 |  |  | 1.4682
2 | -0.0536 | -0.0703 |  |  | 1.5249
2.1 | -0.0617 | -0.082 |  |  | 1.5801
2.2 | -0.0702 | -0.0945 |  |  | 1.6343
2.3 | -0.0791 | -0.1079 |  |  | 1.6861
2.4 | -0.0885 | -0.1222 |  |  | 1.7381